## ESR experiment
v (MHz)	B_0 (mT)	2*I_0 (A)	I_error (A)	B_0_Error (mT)	Notes			Header:13.03.2023 ESR experiment measurements by group3, look comments for more eqplanations about measured data					v (MHz)	V (V)	I (A)
15	0.614	0.29	0.01	0.02	Large size coils					40	0.09	0.320
20	0.740	0.35	0.01	0.02					50	0.090	0.31
25	0.952	0.45	0.01	0.02					60	0.09	0.31
30	1.185	0.56	0.01	0.02				μ_0 (H/m)	n	r (cm)	h (m2 kg / s)	μ_b (J/T)		dk(mT/MHz)	k (mT/MHz)	k (T/Hz)	g_e	error	true g_e
33.2	1.375	0.65	0.01	0.02	changing of coils size to medium			1.26E-06	320	6.8	6.63E-34	0.000E+00			0.0358	3.58E-11	#DIV/0!		2.00332	(Actually the difference between values, got from excel approximation and from python, was caused by pritty dum fact. Excel took into account only first 21 out of 27 values)
39.7	1.481	0.70	0.01	0.02					1.30E-04	0.03563	3.56E-11	#DIV/0!	0.007
45.6	1.502	0.71	0.01	0.02					v (MHz) / B_0 (mT)
50.4	1.862	0.88	0.01	0.02
55.7	2.158	1.02	0.01	0.02
60.2	2.264	1.07	0.01	0.02
45.7	2.095	0.99	0.01	0.02	tried to remeasure possible outlier, but just error is big
65.2	2.412	1.14	0.01	0.02
70.4	2.645	1.25	0.01	0.02
75.3	2.856	1.35	0.01	0.02
76.7	2.814	1.33	0.01	0.02	changed coils to small
76.1	2.920	1.38	0.01	0.02
81.2	2.983	1.41	0.01	0.02
86.3	3.152	1.49	0.01	0.02
91.1	3.343	1.58	0.01	0.02
96.8	3.512	1.66	0.01	0.02
101.2	3.702	1.75	0.01	0.02
106.1	3.893	1.84	0.01	0.02
111.3	4.062	1.92	0.01	0.02
116.4	4.253	2.01	0.01	0.02
121.1	4.464	2.11	0.01	0.02
127.6	4.612	2.18	0.01	0.02

## NSR experiment
glycerin				Teflon			Polysterene(C_8 H_8)
I (A)	v (MHz)	B (mT)		I (A)	v (MHz)		I (A)	v (MHz)
3.1	17.1865	414		4.3	19.6		3.5	18.8540
3.07	17.4357	414					3.6
3.2	17.8729	423
3.31	18.2187	430
3.4	18.4635	437
3.5	18.7537	444
3.6	18.8106	448